## Kommandos
CSlaser/ CSvideo Kommandoliste
DEZIMAL | HEX | Binär / ASCII | Kommando | Daten | Antwort | Ergebnis | Einheit
1 | 0x01 | Binär | LESEN Temp - Target | keine | byte1 byte2 | = (byte1 x 256 + byte2 - 1000) / 10 | °C
2 | 0x02 | Binär | LESEN Temp - Head | keine | byte1 byte2 | = (byte1 x 256 + byte2 - 1000) / 10 | °C
3 | 0x03 | Binär | LESEN aktuelle Temp - Target | keine | byte1 byte2 | = (byte1 x 256 + byte2 - 1000) / 10 | °C
4 | 0x04 | Binär | LESEN Emissionsgrad | keine | byte1 byte2 | = (byte1 x 256 + byte2) / 1000
5 | 0x05 | Binär | LESEN Transmission | keine | byte1 byte2 | = (byte1 x 256 + byte2) / 1000
9 | 0x09 | Binär | LESEN Prozessor Temperatur | keine | byte1 | = (byte1 x 256 + byte2 - 1000) / 10
14 | 0x0E | Binär | LESEN Serien Nummer | keine | byte1 byte2 byte3 | = byte1 x 65536 + byte2 x 256 + byte3
15 | 0x0F | Binär | LESEN FW Rev. | keine | byte1 byte2 | = byte1 x 256 + byte2
16 | 0x10 | Binär | LESEN Laserstatus | keine | byte1 | 0 = aus/ 1 = ein
17 | 0x11 | Binär | LESEN Emissionsgrad-Schalterstellung | keine |  | HEX-Wert (Bsp. 0x58) = Schalterstellung (Bsp.: S1=5/ S2=8 -> Emiss. = 0,58)
129 | 0x81 | Binär | SETZEN DAC mA | byte1 | byte1 | byte 1= mA x 10 (z.B. 4mA = 4 x 10=40) | °C
130 | 0x82 | Binär | RÜCKSETZEN der DAC mA Ausgabe
132 | 0x84 | Binär | SETZEN Emissionsgrad | byte1 byte2 | byte1 byte2 | = (byte1 x 256 + byte2) / 1000
133 | 0x85 | Binär | SETZEN Transmission | byte1 byte2 | byte1 byte2 | = (byte1 x 256 + byte2) / 1000
144 | 0x90 | Binär | SETZEN Laser | byte1 | byte1 | 0 = aus/ 1 = ein
Temperaturberechnung bei CSlaser hs: (byte1 x 256 + byte2 - 10000) / 100
BEISPIELE (alle Bytes in HEX)
Lesen der Objekttemperatur
Senden: | 01 | Kommando zum Lesen der Objekt Temperatur
Empfangen: | 04 D3 | Objekttemperatur in Zehntel Grad + 1000 |  | 04 D3 = dez. 1235
1235 - 1000 = 235
235 / 10 = 23,5 °C
Lesen der Objekttemperatur (bei hs-Version)
Senden: | 01 | Kommando zum Lesen der Objekt Temperatur
Empfangen: | 30 3E | Objekttemperatur in Hundertstel Grad + 10000 |  | 30 3E = dez. 12350
12350 - 10000 = 2350
2350 / 100 = 23.50 °C
Setzen des Emmissionsgrades
Senden: | 84 03 B6 |  |  | 03B6 = dez. 950
Empfangen: | 03 B6 |  |  | 950 / 1000 = 0,950

## commands
CSlaser/ CSvideo Commands
Decimal | HEX | Binary/ ASCII | Command | Data | Answer | Result | Unit
1 | 0x01 | binary | READ Temp - Target | no | byte1 byte2 | = (byte1 x 256 + byte2 - 1000) / 10 | °C
2 | 0x02 | binary | READ Temp - Head | no | byte1 byte2 | = (byte1 x 256 + byte2 - 1000) / 10 | °C
3 | 0x03 | binary | READ current Temp - Target | no | byte1 byte2 | = (byte1 x 256 + byte2 - 1000) / 10 | °C
4 | 0x04 | binary | READ Emissivity | no | byte1 byte2 | = (byte1 x 256 + byte2) / 1000
5 | 0x05 | binary | READ Transmission | no | byte1 byte2 | = (byte1 x 256 + byte2) / 1000
9 | 0x09 | binary | READ Processor Temperature | no | byte1 | = (byte1 x 256 + byte2 - 1000) / 10
14 | 0x0E | binary | READ Serial number | no | byte1 byte2 byte3 | = byte1 x 65536 + byte2 x 256 + byte3
15 | 0x0F | binary | READ FW Rev. | no | byte1 byte2 | = byte1 x 256 + byte2
16 | 0x10 | binary | READ Laser status | no | byte1 | 0 = off/ 1 = on
17 | 0x11 | binary | READ Emissivity switch setting | no |  | HEX value (e.g. 0x58) = Switch setting (e.g. SW1=5/ SW2=8 -> Eps. = 0,58)
129 | 0x81 | binary | SET DAC mA | byte1 | byte1 | byte 1= mA x 10 (z.B. 4mA = 4 x 10=40) | °C
130 | 0x82 | binary | RESET of DAC mA output
132 | 0x84 | binary | SET Emissivity | byte1 byte2 | byte1 byte2 | = (byte1 x 256 + byte2) / 1000
133 | 0x85 | binary | SET Transmission | byte1 byte2 | byte1 byte2 | = (byte1 x 256 + byte2) / 1000
144 | 0x90 | binary | SET Laser | byte1 | byte1 | 0 = off/ 1 = on
Temperature calculation at CSlaser hs: (byte1 x 256 + byte2 - 10000) / 100
EXAMPLES (all bytes in HEX)
Readout of object temperature
Send: | 01 | Command for readout of object temperature
Receive: | 04 D3 | Object temperature in tenth degree + 1000 |  | 04 D3 = dec. 1235
1235 - 1000 = 235
235 / 10 = 23,5 °C
Readout of object temperature (at hs version)
Send: | 01 | Command for readout of object temperature
Receive: | 30 3E | Object temperature in hundredth degree + 10000 |  | 30 3E = dec. 12350
12350 - 10000 = 2350
2350 / 100 = 23.50 °C
Set of emissivity
Send: | 84 03 B6 |  |  | 03B6 = dec. 950
Receive: | 03 B6 |  |  | 950 / 1000 = 0,950